## Tabelle1
Comment | Designator | Footprint | LCSC
1uF | C20,C23 | Capacitor_SMD:C_0805_2012Metric_Pad1.18x1.45mm_HandSolder | C28323
0.1uF | C21,C25,C27 | Capacitor_SMD:C_0603_1608Metric | C14663
47uF | C22,C34 | Capacitor_SMD:CP_Elec_6.3x7.7 | C164078
22nF | C29,C30 | Capacitor_SMD:C_0805_2012Metric | C1729
10uF | C3,C4,C5,C6,C24,C28 | Capacitor_SMD:C_0805_2012Metric | C15850
100n 100v | C33 | Capacitor_SMD:C_0805_2012Metric | C28233
0.01uF | C35,C36 | Capacitor_SMD:C_0603_1608Metric | C57112
100uF | C38 | Capacitor_SMD:C_1206_3216Metric_Pad1.33x1.80mm_HandSolder | C15008
1uF | C39 | Capacitor_SMD:C_0603_1608Metric_Pad1.08x0.95mm_HandSolder | C15849
100n 16v | C1,C7,C12,C13,C31,C32 | Capacitor_SMD:C_0402_1005Metric | C1525
10uF 35v | C8,C10,C14,C15,C17,C18,C19 | Capacitor_SMD:C_0805_2012Metric | C440198
1.2nF | C9 | Capacitor_SMD:C_0603_1608Metric | C30615
LED Green | D10 | LED_SMD:LED_0603_1608Metric | C72043
MMBZ5242BLT3G | D2 | Diode_SMD:D_SOT-23_ANK | C268585
PESD12VL1BA-N | D3,D4 | Diode_SMD:D_SOD-323 | C314261
BAT54S | D5,D7 | Package_TO_SOT_SMD:SOT-23 | C408389
BAT54C-7-F | D1,D6 | Package_TO_SOT_SMD:SOT-23 | C37704
SMBJ33A | D8 | Diode_SMD:D_SMB | C353366
LED Blue | D9 | LED_SMD:LED_0603_1608Metric | C72041
Fuse | F1 | Fuse:Fuse_1206_3216Metric_Pad1.42x1.75mm_HandSolder | C206984
Ferrite | FB1,FB2 | Resistor_SMD:R_0805_2012Metric | C1017
BD2226G-TR | IC2 | SamacSys_Parts:SOT95P280X125-5N | C308587
DMG2305 | Q3 | Package_TO_SOT_SMD:SOT-23 | C144153
DMP3013SFV-7 | Q4 | Package_SON:Diodes_PowerDI3333-8 | C264098
20K 1% | R10 | Resistor_SMD:R_0402_1005Metric | C25765
10R | R11 | Resistor_SMD:R_0402_1005Metric | C25077
2.2K 1% | R12 | Resistor_SMD:R_0402_1005Metric | C25879
3.9K | R13,R14 | Resistor_SMD:R_0603_1608Metric | C23018
220k | R15,R26 | Resistor_SMD:R_0805_2012Metric | C17521
10K | R16,R17,R18 | Resistor_SMD:R_0603_1608Metric | C25804
10k | R20,R22 | Resistor_SMD:R_0805_2012Metric_Pad1.20x1.40mm_HandSolder | C17414
200 1% | R23,R24 | Resistor_SMD:R_0402_1005Metric | C25087
100 | R25,R27 | Resistor_SMD:R_0603_1608Metric | C22775
1M | R28,R29 | Resistor_SMD:R_0805_2012Metric_Pad1.20x1.40mm_HandSolder | C17514
10K 1% | R3,R4,R5,R7,R19,R21 | Resistor_SMD:R_0603_1608Metric | C25804
3.3K 1% | R6 | Resistor_SMD:R_0603_1608Metric | C22978
12K 1% | R8,R9 | Resistor_SMD:R_0402_1005Metric | C25752
PCF85063AT/AAZ | U1 | Package_SO:SOIC-8_3.9x4.9mm_P1.27mm | C7440
ATtiny45V-20SU | U2 | Package_SO:SOIC-8W_5.3x5.3mm_P1.27mm | C62689
AP64501SP-13 | U3 | Package_SO:SOIC-8-1EP_3.9x4.9mm_P1.27mm_EP2.95x4.9mm_Mask2.71x3.4mm_ThermalVias | C2071517
CAT24C32 | U4 | Package_SOIC:SOIC-8_3.9x4.9mm_P1.27mm | C81193
XC6206P332MR | U5 | Package_TO_SOT_SMD:SOT-23 | C5446
UDA1334ATS | U6 | Package_SO:SSOP-16_4.4x5.2mm_P0.65mm | C494494
LM3480-5.0 | U7 | Package_TO_SOT_SMD:SOT-23 | C129960
FC-12M32.768KHZ7PF20PPM | Y1 | Crystal:Crystal_SMD_3215-2Pin_3.2x1.5mm | C99009